## Hoja 1
QUH030 | m² | Cobertura de tejas de hormigón.
Cobertura de tejas de hormigón, perfil árabe, color rojo, 42x33 cm, recibidas con mortero de cemento, confeccionado en obra, dosificación 1:8, directamente sobre la superficie regularizada del faldón, en techo inclinado, con una pendiente mayor del 25%. El precio no incluye la resolución de puntos singulares ni las piezas especiales de la cobertura.
Ítem |  |  | Unidad | Descripción | Cantidad | Costo unitario | Precio parcial
1 |  |  |  | Materiales
mt08aaa010a |  |  | m³ | Agua. | 0.018 | 46 | 0.83
mt01arg005a |  |  | t | Arena de cantera, para mortero preparado en obra. | 0.157 | 602.14 | 94.54
mt08cem000g |  |  | kg | Cemento gris en sacos. | 18 | 8.82 | 158.76
mt13thh010a |  |  | Ud | Teja de hormigón, perfil árabe, color rojo, 42x33 cm. | 11 | 35.91 | 395.01
mt13tac100 |  |  | kg | Pigmento para mortero. | 0.081 | 209.57 | 16.98
[5 empty] | Subtotal materiales: |  | 666.12
2 |  |  |  | Equipo
mq06hor010 |  |  | h | Hormigonera eléctrica con una capacidad de amasado de 160 l. | 0.073 | 107.26 | 7.83
[5 empty] | Subtotal equipo: |  | 7.83
3 |  |  |  | Mano de obra
mo020 |  |  | h | Oficial albañil de construcción. | 0.632 | 363.15 | 229.51
mo113 |  |  | h | Peón de construcción. | 0.316 | 242.79 | 76.72
[5 empty] | Subtotal mano de obra: |  | 306.23
4 |  |  |  | Herramientas
|  |  | % | Herramientas | 2 | 980.18 | 19.6
[5 empty] | Costos directos (1+2+3+4): |  | 999.78