## Hoja 1
QUT015 | m² |  | Placas onduladas asfálticas, para montaje de cobertura de tejas cerámicas.
Placas bajo teja, asfálticas DRS (doble capa protectora de resina y superposición de seguridad), armadas con fibras minerales y vegetales más resina, de 2000 mm de longitud, 1050 mm de ancho y 2,4 mm de espesor, colocadas con un superposición de la placa superior de 100 mm y fijadas mecánicamente al soporte, para montaje de cobertura de teja cerámica curva, con una ancho máxima de entre 14 y 18 cm, en techo inclinado, con una pendiente mayor del 26%. Incluso accesorios de fijación de las placas. El precio no incluye la cobertura de tejas.
Ítem |  | Unidad |  | Descripción | Cantidad | Costo unitario | Precio parcial
1 |  |  |  | Materiales
mt13bto010he |  | m² |  | Placa bajo teja, asfáltica DRS (doble capa protectora de resina y superposición de seguridad), armada con fibras minerales y vegetales más resina, de 2000 mm de longitud, 1050 mm de ancho y 2,4 mm de espesor. | 1.05 | 270.03 | 283.53
mt13lpo034b |  | Ud |  | Clavo, con arandela. | 3 | 3.06 | 9.18
[5 empty] | Subtotal materiales: |  | 292.71
2 |  |  |  | Mano de obra
mo051 |  | h |  | Oficial montador de cerramientos industriales. | 0.164 | 373.16 | 61.2
mo098 |  | h |  | Medio oficial montador de cerramientos industriales. | 0.082 | 252.15 | 20.68
[5 empty] | Subtotal mano de obra: |  | 81.88
3 |  |  |  | Herramientas
|  | % |  | Herramientas | 2 | 374.59 | 7.49
Coste de mantenimiento decenal: $u 46,16 en los primeros 10 años. |  |  |  |  | Costos directos (1+2+3): |  | 382.08