## Hoja 1
QUT030 | m² | Cobertura de tejas cerámicas.
Cobertura de tejas cerámicas curvas, acabado con engobe color rojo, 40,8x15x11,6 cm, recibidas con mortero de cemento, confeccionado en obra, dosificación 1:8, directamente sobre la superficie regularizada del faldón, en techo inclinado, con una pendiente mayor del 26%. El precio no incluye la resolución de puntos singulares ni las piezas especiales de la cobertura.
Ítem |  | Unidad | Descripción | Cantidad | Costo unitario | Precio parcial
1 |  |  | Materiales
mt08aaa010a |  | m³ | Agua. | 0.006 | 46.22 | 0.28
mt01arg005a |  | t | Arena de cantera, para mortero preparado en obra. | 0.052 | 604.79 | 31.45
mt08cem000g |  | kg | Cemento gris en sacos. | 6 | 8.86 | 53.16
mt13tac050a |  | Ud | Teja cerámica curva, acabado con engobe color rojo, 40,8x15x11,6 cm. | 33 | 30.99 | 1022.67
mt13tac100 |  | kg | Pigmento para mortero. | 0.027 | 210.63 | 5.69
|  |  |  | Subtotal materiales: |  | 1113.25
2 |  |  | Equipo
mq06hor010 |  | h | Hormigonera eléctrica con una capacidad de amasado de 160 l. | 0.024 | 108.89 | 2.61
|  |  |  | Subtotal equipo: |  | 2.61
3 |  |  | Mano de obra
mo020 |  | h | Oficial albañil de construcción. | 0.708 | 377.17 | 267.04
mo113 |  | h | Peón de construcción. | 0.354 | 252.16 | 89.26
|  |  |  | Subtotal mano de obra: |  | 356.3
4 |  |  | Herramientas
|  | % | Herramientas | 2 | 1472.16 | 29.44
Coste de mantenimiento decenal: $u 128,54 en los primeros 10 años. |  |  |  | Costos directos (1+2+3+4): |  | 1501.6