## Hoja 1
QUT032 | Ud |  | Piezas especiales para techo inclinado de tejas cerámicas.
Caballete cerámico de 3 vías, acabado con engobe color rojo, 32,5x42,5x14,5 cm, para tejas curvas, asentado con mortero de cemento, confeccionado en obra, dosificación 1:6; para techo inclinado.
Ítem |  | Unidad |  | Descripción | Cantidad | Costo unitario | Precio parcial
1 |  |  |  | Materiales
mt13tac058aa |  | Ud |  | Caballete cerámico de 3 vías, acabado con engobe color rojo, 32,5x42,5x14,5 cm, para tejas curvas. | 1 | 2361.83 | 2361.83
mt08aaa010a |  | m³ |  | Agua. | 0.006 | 46 | 0.28
mt01arg005a |  | t |  | Arena de cantera, para mortero preparado en obra. | 0.049 | 602.14 | 29.5
mt08cem000g |  | kg |  | Cemento gris en sacos. | 7.5 | 8.82 | 66.15
[5 empty] | Subtotal materiales: |  | 2457.76
2 |  |  |  | Equipo
mq06hor010 |  | h |  | Hormigonera eléctrica con una capacidad de amasado de 160 l. | 0.024 | 107.26 | 2.57
[5 empty] | Subtotal equipo: |  | 2.57
3 |  |  |  | Mano de obra
mo020 |  | h |  | Oficial albañil de construcción. | 0.194 | 363.15 | 70.45
mo113 |  | h |  | Peón de construcción. | 0.194 | 242.79 | 47.1
[5 empty] | Subtotal mano de obra: |  | 117.55
4 |  |  |  | Herramientas
|  | % |  | Herramientas | 2 | 2577.88 | 51.56
Coste de mantenimiento decenal: $u 313,69 en los primeros 10 años. |  |  |  |  | Costos directos (1+2+3+4): |  | 2629.44