## Hoja 1
QUZ012 | Ud |  | Piezas especiales para techo inclinado de chapa perfilada de zinc.
Sombrerete de zinc, de 100 mm de diámetro y 210 mm de altura, acabado natural, para techo inclinado, con una pendiente mayor del 10%. Colocación en obra: con fijaciones mecánicas.
Ítem |  | Unidad |  | Descripción | Cantidad | Costo unitario | Precio parcial
1 |  |  |  | Materiales
mt42sva950nb |  | Ud |  | Sombrerete de zinc, de 100 mm de diámetro y 210 mm de altura, acabado natural y con una superficie de las aberturas de ventilación de 80 cm²; con accesorios de fijación de las piezas a la cobertura. | 1 | 2047.91 | 2047.91
[5 empty] | Subtotal materiales: |  | 2047.91
2 |  |  |  | Mano de obra
mo051 |  | h |  | Oficial montador de cerramientos industriales. | 0.243 | 373.16 | 90.68
mo098 |  | h |  | Medio oficial montador de cerramientos industriales. | 0.121 | 252.15 | 30.51
[5 empty] | Subtotal mano de obra: |  | 121.19
3 |  |  |  | Herramientas
|  | % |  | Herramientas | 2 | 2169.1 | 43.38
[5 empty] | Costos directos (1+2+3): |  | 2212.48