## Hoja 1
QUZ012 | Ud |  | Piezas especiales para techo inclinado de chapa perfilada de zinc.
Beata de ventilación triangular, de zinc, de 0,80 mm de espesor, 250 mm de ancho y 260 mm de longitud, acabado natural, para techo inclinado, con una pendiente mayor del 10%. Colocación en obra: mediante soldadura.
Ítem |  | Unidad |  | Descripción | Cantidad | Costo unitario | Precio parcial
1 |  |  |  | Materiales
mt42sva940g |  | Ud |  | Beata de ventilación triangular, de zinc, de 0,8 mm de espesor, 250 mm de ancho y 260 mm de longitud, acabado natural, y con una superficie de las aberturas de ventilación de 85 cm²; para colocar en obra mediante soldadura. | 1 | 1791.92 | 1791.92
[5 empty] | Subtotal materiales: |  | 1791.92
2 |  |  |  | Equipo
mq08sol020 |  | h |  | Equipo y elementos auxiliares para soldadura eléctrica. | 0.012 | 106.45 | 1.28
[5 empty] | Subtotal equipo: |  | 1.28
3 |  |  |  | Mano de obra
mo019 |  | h |  | Oficial soldador. | 0.012 | 367.9 | 4.41
mo051 |  | h |  | Oficial montador de cerramientos industriales. | 0.243 | 373.16 | 90.68
mo098 |  | h |  | Medio oficial montador de cerramientos industriales. | 0.121 | 252.15 | 30.51
[5 empty] | Subtotal mano de obra: |  | 125.6
4 |  |  |  | Herramientas
|  | % |  | Herramientas | 2 | 1918.8 | 38.38
[5 empty] | Costos directos (1+2+3+4): |  | 1957.18