## Hoja 1
QUZ011 | m | Punto singular para techo inclinado de zinc.
Cumbrera para techo inclinado con una pendiente mayor del 5%, con chapa plegada de zinc, de 0,7 mm de espesor, 33 cm de desarrollo y 5 pliegues, con junta de estanqueidad. Incluso accesorios de fijación de las piezas a la cobertura.
Ítem |  | Unidad | Descripción | Cantidad | Costo unitario | Precio parcial
1 |  |  | Materiales
mt13ccz030ah |  | m | Chapa plegada de zinc, de 0,7 mm de espesor, 33 cm de desarrollo y 5 pliegues, para cumbrera. | 1 | 307.3 | 307.3
mt13ccg030d |  | Ud | Tornillo autorroscante de 6,5x130 mm de acero galvanizado, con arandela. | 6 | 12.16 | 72.96
mt13ccg040 |  | m | Junta de estanqueidad para chapas perfiladas de acero. | 1 | 92.91 | 92.91
|  |  |  | Subtotal materiales: |  | 473.17
2 |  |  | Herramientas
|  | % | Herramientas | 2 | 473.17 | 9.46
|  |  |  | Costos directos (1+2): |  | 482.63