## Hoja 1
RAH005 | m² |  | Chapado con plaquetas prefabricadas de hormigón, fijadas con mortero.
Chapado con plaquetas prefabricadas de hormigón, color gris, 20x40x2 cm, fijadas con mortero bastardo de cemento CEM II/A-P 32,5 R, cal y arena, M-7,5, en paramento vertical, hasta 3 m de altura.
Ítem |  | Unidad |  | Descripción | Cantidad | Costo unitario | Precio parcial
1 |  |  |  | Materiales
mt19php010a |  | m² |  | Plaqueta prefabricada de hormigón gris, 20x40x2 cm. | 1.05 | 365.7 | 383.99
mt09mor020c |  | m³ |  | Mortero bastardo de cemento CEM II/A-P 32,5 R, cal y arena, tipo M-7,5, confeccionado en obra con 300 kg/m³ de cemento y una proporción en volumen 1:1/2:4. | 0.025 | 4741.9 | 118.55
mt09mcr235 |  | kg |  | Mortero de juntas para prefabricados de hormigón y piedra artificial, compuesto de cemento, agregados, pigmentos y aditivos especiales. | 0.15 | 74.08 | 11.11
[5 empty] | Subtotal materiales: |  | 513.65
2 |  |  |  | Mano de obra
mo020 |  | h |  | Oficial albañil de construcción. | 0.42 | 363.15 | 152.52
mo077 |  | h |  | Medio oficial albañil de construcción. | 0.42 | 252.15 | 105.9
mo113 |  | h |  | Peón de construcción. | 0.42 | 242.79 | 101.97
[5 empty] | Subtotal mano de obra: |  | 360.39
3 |  |  |  | Herramientas
|  | % |  | Herramientas | 2 | 874.04 | 17.48
Coste de mantenimiento decenal: $u 205,05 en los primeros 10 años. |  |  |  |  | Costos directos (1+2+3): |  | 891.52