## Hoja 1
RAH005 | m² |  | Chapado con plaquetas prefabricadas de hormigón, fijadas con mortero.
Chapado con plaquetas prefabricadas de hormigón, color blanco, 20x40x2 cm, fijadas con mortero de cemento M-10, en paramento vertical, hasta 3 m de altura.
Ítem |  | Unidad |  | Descripción | Cantidad | Costo unitario | Precio parcial
1 |  |  |  | Materiales
mt19php010b |  | m² |  | Plaqueta prefabricada de hormigón blanco, 20x40x2 cm. | 1.05 | 436.61 | 458.44
mt09mor010e |  | m³ |  | Mortero de cemento CEM II/B-P 32,5 N tipo M-10, confeccionado en obra con 380 kg/m³ de cemento y una proporción en volumen 1/4. | 0.025 | 3998.07 | 99.95
mt09mcr235 |  | kg |  | Mortero de juntas para prefabricados de hormigón y piedra artificial, compuesto de cemento, agregados, pigmentos y aditivos especiales. | 0.15 | 74.08 | 11.11
[5 empty] | Subtotal materiales: |  | 569.5
2 |  |  |  | Mano de obra
mo020 |  | h |  | Oficial albañil de construcción. | 0.42 | 363.15 | 152.52
mo077 |  | h |  | Medio oficial albañil de construcción. | 0.42 | 252.15 | 105.9
mo113 |  | h |  | Peón de construcción. | 0.42 | 242.79 | 101.97
[5 empty] | Subtotal mano de obra: |  | 360.39
3 |  |  |  | Herramientas
|  | % |  | Herramientas | 2 | 929.89 | 18.6
Coste de mantenimiento decenal: $u 218,15 en los primeros 10 años. |  |  |  |  | Costos directos (1+2+3): |  | 948.49