## Hoja 1
RDP010 | m² |  | Revestimiento mural con papel de vinilo.
Revestimiento mural con papel de vinilo expandido, de 270 g/m². Colocación en obra: con cola celulósica, soluble en agua.
Ítem |  | Unidad |  | Descripción | Cantidad | Costo unitario | Precio parcial
1 |  |  |  | Materiales
mt29cam020 |  | kg |  | Cola celulósica, soluble en agua, para papeles pintados. | 0.01 | 388.41 | 3.88
mt29pap010e |  | m² |  | Papel de vinilo expandido, de 270 g/m², para revestimiento de paramentos verticales interiores. | 1.1 | 223.54 | 245.89
[5 empty] | Subtotal materiales: |  | 249.77
2 |  |  |  | Mano de obra
mo038 |  | h |  | Oficial pintor. | 0.105 | 363.15 | 38.13
mo076 |  | h |  | Medio oficial pintor. | 0.105 | 252.15 | 26.48
[5 empty] | Subtotal mano de obra: |  | 64.61
3 |  |  |  | Herramientas
|  | % |  | Herramientas | 2 | 314.38 | 6.29
Coste de mantenimiento decenal: $u 301,43 en los primeros 10 años. |  |  |  |  | Costos directos (1+2+3): |  | 320.67