## Hoja 1
RDS010 | m² |  | Revestimiento mural con linóleo.
Revestimiento mural con lámina de linóleo, a base de harinas de corcho y madera, aceite de linaza, resinas y pigmentos naturales, con soporte de yute, de 2 mm de espesor y 2000 g/m² de masa superficial. Colocación en obra: con adhesivo a base de resina acrílica en dispersión acuosa.
Ítem |  | Unidad |  | Descripción | Cantidad | Costo unitario | Precio parcial
1 |  |  |  | Materiales
mt29cam010 |  | kg |  | Adhesivo a base de resina acrílica en dispersión acuosa, para el encolado de revestimientos murales flexibles. | 0.15 | 164.99 | 24.75
mt29sin010a |  | m² |  | Lámina de linóleo, a base de harinas de corcho y madera, aceite de linaza, resinas y pigmentos naturales, con soporte de yute, de 2 mm de espesor y 2000 g/m² de masa superficial, Euroclase D-s3, d0 de reacción al fuego, para revestimiento de paramentos verticales interiores. | 1.05 | 406.16 | 426.47
[5 empty] | Subtotal materiales: |  | 451.22
2 |  |  |  | Mano de obra
mo026 |  | h |  | Oficial colocador de revestimientos flexibles. | 0.171 | 377.17 | 64.5
mo064 |  | h |  | Medio oficial colocador de revestimientos flexibles. | 0.171 | 261.88 | 44.78
[5 empty] | Subtotal mano de obra: |  | 109.28
3 |  |  |  | Herramientas
|  | % |  | Herramientas | 2 | 560.5 | 11.21
Coste de mantenimiento decenal: $u 365,89 en los primeros 10 años. |  |  |  |  | Costos directos (1+2+3): |  | 571.71