## Hoja 1
REA010 | m |  | Remate de peldaño con revestimiento laminado o de madera, mediante perfil preformado.
Remate curvo de peldaño con revestimiento laminado o de madera, mediante perfil de aluminio anodizado, de 14 mm de altura, color champagne, fijado mecánicamente.
Ítem |  | Unidad |  | Descripción | Cantidad | Costo unitario | Precio parcial
1 |  |  |  | Materiales
mt18rpe020k |  | m |  | Perfil de aluminio anodizado, de 14 mm de altura, color champagne, para remate de peldaño con revestimiento laminado o de madera; incluso accesorios de fijación. | 1.05 | 682.78 | 716.92
[5 empty] | Subtotal materiales: |  | 716.92
2 |  |  |  | Mano de obra
mo023 |  | h |  | Oficial colocador de pisos. | 0.064 | 393.7 | 25.2
[5 empty] | Subtotal mano de obra: |  | 25.2
3 |  |  |  | Herramientas
|  | % |  | Herramientas | 2 | 742.12 | 14.84
Coste de mantenimiento decenal: $u 128,68 en los primeros 10 años. |  |  |  |  | Costos directos (1+2+3): |  | 756.96