## Hoja 1
REA020 | m |  | Remate de peldaño con revestimiento flexible o textil, mediante perfil preformado.
Remate de peldaño con revestimiento flexible o textil, mediante perfil en L de latón, de 30 mm de ancho y 30 mm de altura, con muescas antideslizantes, fijado con adhesivo.
Ítem |  | Unidad |  | Descripción | Cantidad | Costo unitario | Precio parcial
1 |  |  |  | Materiales
mt18rpe035d |  | m |  | Perfil en L de latón, de 30 mm de ancho y 30 mm de altura, con muescas antideslizantes, para remate de peldaño con revestimiento flexible o textil; incluso adhesivo de fijación. | 1.05 | 798.63 | 838.56
[5 empty] | Subtotal materiales: |  | 838.56
2 |  |  |  | Mano de obra
mo023 |  | h |  | Oficial colocador de pisos. | 0.064 | 393.7 | 25.2
[5 empty] | Subtotal mano de obra: |  | 25.2
3 |  |  |  | Herramientas
|  | % |  | Herramientas | 2 | 863.76 | 17.28
Coste de mantenimiento decenal: $u 149,78 en los primeros 10 años. |  |  |  |  | Costos directos (1+2+3): |  | 881.04