## Hoja 1
REA021 | m |  | Remate de peldaño con revestimiento flexible o textil, mediante perfil preformado con banda intercambiable de PVC.
Remate de peldaño con revestimiento flexible o textil, mediante perfil en L perforado de aluminio anodizado, de 39 mm de ancho y 12 mm de altura, color bronce, con banda intercambiable de PVC con muescas antideslizantes y agujeros avellanados, fijado mecánicamente.
Ítem |  | Unidad |  | Descripción | Cantidad | Costo unitario | Precio parcial
1 |  |  |  | Materiales
mt18rpe040c |  | m |  | Perfil en L perforado de aluminio anodizado, de 39 mm de ancho y 12 mm de altura, color bronce, con banda intercambiable de PVC con muescas antideslizantes y agujeros avellanados, para remate de peldaño con revestimiento flexible o textil; incluso accesorios de fijación. | 1.05 | 459.87 | 482.86
[5 empty] | Subtotal materiales: |  | 482.86
2 |  |  |  | Mano de obra
mo023 |  | h |  | Oficial colocador de pisos. | 0.064 | 393.7 | 25.2
[5 empty] | Subtotal mano de obra: |  | 25.2
3 |  |  |  | Herramientas
|  | % |  | Herramientas | 2 | 508.06 | 10.16
Coste de mantenimiento decenal: $u 88,10 en los primeros 10 años. |  |  |  |  | Costos directos (1+2+3): |  | 518.22