## Hoja 1
REA032 | m |  | Remate de peldaño con revestimiento cerámico o de piedra natural, mediante perfil preformado con revestimiento de madera.
Remate de peldaño con revestimiento cerámico o de piedra natural, mediante perfil de aluminio, de 11 mm de altura, con revestimiento de madera de roble, de 50 mm de ancho, fijado con adhesivo.
Ítem |  | Unidad |  | Descripción | Cantidad | Costo unitario | Precio parcial
1 |  |  |  | Materiales
mt18rpe070a |  | m |  | Perfil de aluminio, de 11 mm de altura, con revestimiento de madera de roble, de 50 mm de ancho, para remate de peldaño con revestimiento cerámico o de piedra natural. | 1.05 | 1228.66 | 1290.09
[5 empty] | Subtotal materiales: |  | 1290.09
2 |  |  |  | Mano de obra
mo023 |  | h |  | Oficial colocador de pisos. | 0.064 | 377.17 | 24.14
[5 empty] | Subtotal mano de obra: |  | 24.14
3 |  |  |  | Herramientas
|  | % |  | Herramientas | 2 | 1314.23 | 26.28
Coste de mantenimiento decenal: $u 227,89 en los primeros 10 años. |  |  |  |  | Costos directos (1+2+3): |  | 1340.51