## Hoja 1
REA040 | m | Remate de peldaño con revestimiento de caucho, de linóleo o vinílico, mediante perfil preformado.
Remate de peldaño con revestimiento de caucho, de linóleo o vinílico, mediante perfil de aluminio anodizado, imitación metal cromado, acabado cepillado, antideslizante, "SCHLÜTER-SYSTEMS", de 3 mm de altura, con perforaciones para su fijación, fijado mecánicamente.
Ítem |  |  | Unidad | Descripción | Cantidad | Costo unitario | Precio parcial
1 |  |  |  | Materiales
mt18jrs770aaa1 |  |  | m | Perfil de aluminio anodizado, imitación metal cromado, acabado cepillado, antideslizante, "SCHLÜTER-SYSTEMS", de 3 mm de altura, con perforaciones para su fijación, suministrado en barras de 2,5 m de longitud, para remate de peldaño con revestimiento de caucho, de linóleo y vinílicos, con elementos de fijación. | 1.05 | 355.28 | 373.04
[5 empty] | Subtotal materiales: |  | 373.04
2 |  |  |  | Mano de obra
mo023 |  |  | h | Oficial colocador de pisos. | 0.064 | 393.7 | 25.2
[5 empty] | Subtotal mano de obra: |  | 25.2
3 |  |  |  | Herramientas
|  |  | % | Herramientas | 2 | 398.24 | 7.96
Coste de mantenimiento decenal: $u 69,05 en los primeros 10 años. |  |  |  |  | Costos directos (1+2+3): |  | 406.2