## Hoja 1
REG025 | m | Zócalo cerámico de escalera. Colocación en capa gruesa.
Zócalo de barro cocido, de elaboración mecánica, cortado a inglete para revestimiento de peldaño, 80 mm de altura, gama básica. COLOCACIÓN: en capa gruesa con mortero de cemento. REJUNTADO: con mortero de juntas cementoso mejorado, con absorción de agua reducida y resistencia elevada a la abrasión tipo CG 2 W A, color blanco, en juntas de 2 mm de espesor.
Ítem |  | Unidad | Descripción | Cantidad | Costo unitario | Precio parcial
1 |  |  | Materiales
mt18rco021m |  | m | Zócalo de barro cocido, de elaboración mecánica, cortado a inglete para revestimiento de peldaño, 80 mm de altura, gama básica. | 1.05 | 87.06 | 91.41
mt09mor010c |  | m³ | Mortero de cemento CEM II/B-P 32,5 N tipo M-5, confeccionado en obra con 250 kg/m³ de cemento y una proporción en volumen 1/6. | 0.003 | 3470.8 | 10.41
mt09mcp020bB |  | kg | Mortero de juntas cementoso mejorado, con absorción de agua reducida y resistencia elevada a la abrasión, tipo CG2 W A, color blanco, para juntas de 2 a 15 mm, a base de cemento de alta resistencia, agregados seleccionados, aditivos especiales y pigmentos, con efecto antimoho, antiverdín y preventivo de las eflorescencias, hidrorrepelente, especial para rejuntado de todo tipo de piezas cerámicas y piedras naturales en zonas de proliferación de microorganismos. | 0.001 | 51.16 | 0.05
|  |  |  | Subtotal materiales: |  | 101.87
2 |  |  | Mano de obra
mo023 |  | h | Oficial colocador de pisos. | 0.247 | 393.7 | 97.24
|  |  |  | Subtotal mano de obra: |  | 97.24
3 |  |  | Herramientas
|  | % | Herramientas | 2 | 199.11 | 3.98
Coste de mantenimiento decenal: $u 22,34 en los primeros 10 años. |  |  |  | Costos directos (1+2+3): |  | 203.09