## Hoja 1
RES010 | Ud | Revestimiento continuo de peldaño, con lámina de goma.
Revestimiento continuo de huella y tabica de peldaño con arista redondeada de escalera de 120 cm de ancho, con lámina de goma con botones, de 2,7 mm de espesor, color negro; colocado con adhesivo de contacto.
Ítem |  | Unidad | Descripción | Cantidad | Costo unitario | Precio parcial
1 |  |  | Materiales
mt18dsi090b |  | m | Lámina de goma con botones, de 2,7 mm de espesor, con arista redondeada, color negro, para revestimiento continuo de huella y tabica de peldaño de escalera, suministrada en rollos de 520 mm de ancho y 12000 mm de longitud. | 1.26 | 599.24 | 755.04
mt18dww010a |  | kg | Adhesivo de contacto a base de resina acrílica en dispersión acuosa, para piso de goma, caucho, linóleo, PVC, moquette y textil. | 0.159 | 162.18 | 25.79
|  |  |  | Subtotal materiales: |  | 780.83
2 |  |  | Mano de obra
mo026 |  | h | Oficial colocador de revestimientos flexibles. | 0.293 | 377.17 | 110.51
mo064 |  | h | Medio oficial colocador de revestimientos flexibles. | 0.131 | 261.88 | 34.31
|  |  |  | Subtotal mano de obra: |  | 144.82
3 |  |  | Herramientas
|  | % | Herramientas | 2 | 925.65 | 18.51
Coste de mantenimiento decenal: $u 659,40 en los primeros 10 años. |  |  |  | Costos directos (1+2+3): |  | 944.16