## Hoja 1
RFS010 | m² |  | Pintura al silicato sobre paramento exterior.
Aplicación manual de dos manos de pintura al silicato, color blanco, acabado mate, textura lisa, la primera mano diluida con un 10% de agua y la siguiente sin diluir, (rendimiento: 0,1 l/m² cada mano); previa aplicación de una mano de imprimación, a base de soluciones de silicato potásico, sobre paramento exterior de mortero de cemento. El precio incluye la protección de los elementos del entorno que puedan verse afectados durante los trabajos y la resolución de puntos singulares.
Ítem |  | Unidad |  | Descripción | Cantidad | Costo unitario | Precio parcial
1 |  |  |  | Materiales
mt27pir120a |  | l |  | Imprimación no orgánica, incolora, a base de silicato potásico modificado; para aplicar con brocha, rodillo o pistola. | 0.1 | 191.14 | 19.11
mt27pir112c |  | l |  | Pintura para exterior, a base de copolímeros acrílicos y silicato potásico en dispersión acuosa, dióxido de titanio y pigmentos extendedores seleccionados, color blanco, acabado mate, textura lisa, impermeable al agua de lluvia, permeable al vapor de agua, antimoho y antiverdín, autolimpiable, transpirable y resistente a los rayos UV; para aplicar con brocha, rodillo o pistola. | 0.2 | 129.19 | 25.84
mt27pfs020b |  | l |  | Imprimación reguladora de la absorción a base de soluciones de silicato potásico y emulsiones acrílicas, para aplicar con brocha, rodillo o pistola. | 0.02 | 567.13 | 11.34
[5 empty] | Subtotal materiales: |  | 56.29
2 |  |  |  | Mano de obra
mo038 |  | h |  | Oficial pintor. | 0.2 | 393.7 | 78.74
mo076 |  | h |  | Medio oficial pintor. | 0.2 | 273.34 | 54.67
[5 empty] | Subtotal mano de obra: |  | 133.41
3 |  |  |  | Herramientas
|  | % |  | Herramientas | 2 | 189.7 | 3.79
Coste de mantenimiento decenal: $u 309,58 en los primeros 10 años. |  |  |  |  | Costos directos (1+2+3): |  | 193.49