## Hoja 1
RGA010 | m² |  | Revestimiento con mortero acrílico y agregado proyectado.
Revestimiento decorativo en fachadas, con mortero soporte, color a elegir, acabado granulado imitación piedra natural, con un rendimiento de 3 kg/m² y agregado de mármol, procedente de machaqueo, de granulometría comprendida entre 3 y 4 mm, para la realización de la capa de acabado en revestimientos continuos.
Ítem |  | Unidad |  | Descripción | Cantidad | Costo unitario | Precio parcial
1 |  |  |  | Materiales
mt28mar100b |  | kg |  | Mortero soporte para la proyección de agregado, color a elegir, acabado granulado imitación piedra natural, compuesto por copolímeros acrílicos en dispersión acuosa, cargas de granulometría controlada y pigmentos extendedores seleccionados, de alta resistencia a la abrasión, impermeable al agua de lluvia, permeable al vapor de agua, antimoho y antiverdín y con resistencia a los rayos UV y a los álcalis, para aplicar con llana metálica. | 3 | 173.91 | 521.73
mt28mon020a |  | kg |  | Agregado de mármol, procedente de machaqueo, para proyectar sobre mortero, de granulometría comprendida entre 3 y 4 mm. | 9 | 7.1 | 63.9
[5 empty] | Subtotal materiales: |  | 585.63
2 |  |  |  | Mano de obra
mo039 |  | h |  | Oficial revocador. | 0.456 | 363.15 | 165.6
mo111 |  | h |  | Peón revocador. | 0.228 | 250.73 | 57.17
[5 empty] | Subtotal mano de obra: |  | 222.77
3 |  |  |  | Herramientas
|  | % |  | Herramientas | 2 | 808.4 | 16.17
Coste de mantenimiento decenal: $u 1.162,64 en los primeros 10 años. |  |  |  |  | Costos directos (1+2+3): |  | 824.57