## Hoja 1
RHM010 | m² |  | Cielorraso registrable en exteriores de lamas de madera maciza.
Cielorraso registrable suspendido en exteriores, situado a una altura menor de 4 m, constituido por: ESTRUCTURA: estructura metálica de acero galvanizado de perfiles T 24 24x33x3700 mm, con una modulación de 600 mm, suspendidos de la losa o elemento soporte horizontal de madera con varillas y cuelgues cada 1200 mm y perfiles distanciadores empotrados en los perfiles primarios; LAMAS DE MADERA: lamas de pino silvestre (Pinus sylvestris), con los bordes machihembrados y acanaladuras en la cara oculta, acabado barnizado, de 3000x96x16 mm, con clase de uso 1 y 2. Incluso rastreles de madera para remate lateral de cielorraso, fijaciones para el anclaje de los perfiles y accesorios de montaje.
Ítem |  | Unidad |  | Descripción | Cantidad | Costo unitario | Precio parcial
1 |  |  |  | Materiales
mt07emr111a |  | Ud |  | Clavo, de 4 mm de diámetro y 40 mm de longitud, de acero galvanizado de alta adherencia. | 3.5 | 2.47 | 8.65
mt12psg190 |  | Ud |  | Varilla de cuelgue. | 1.3 | 13.04 | 16.95
mt12psg210c |  | Ud |  | Conexión superior para fijar la varilla al cuelgue, en cielorrasos suspendidos. | 1.5 | 19.49 | 29.24
mt12psg210b |  | Ud |  | Seguro para la fijación del cuelgue, en cielorrasos suspendidos. | 1.5 | 1.46 | 2.19
mt12psg210a |  | Ud |  | Cuelgue para cielorrasos suspendidos. | 1.5 | 12.65 | 18.98
mt12fpg040hj |  | m |  | Perfil primario T 24 24x33x3700 mm, color blanco, de acero galvanizado. | 1.05 | 21.34 | 22.41
mt22www100 |  | Ud |  | Clip de acero galvanizado, para la sujeción de lamas de madera en cielorrasos continuos suspendidos con perfiles en T. | 12 | 13.11 | 157.32
mt12fpg070b |  | m |  | Perfil distanciador en U 26/15,5/600 mm, de acero galvanizado. | 0.5 | 13.97 | 6.99
mt22bar030a |  | m² |  | Lamas de pino silvestre (Pinus sylvestris), con los bordes machihembrados y acanaladuras en la cara oculta, acabado barnizado, de 3000x96x16 mm, con clase de uso 1 y 2. | 1.05 | 839.56 | 881.54
mt07mee203cd |  | m |  | Rastrel de 28x28 mm de sección, de madera de pino pinaster (Pinus pinaster), tratada en autoclave, con clase de uso 4, acabado cepillado, con humedad inferior al 20%. | 1 | 25.77 | 25.77
mt07emr113ae |  | Ud |  | Tornillo autoperforante para madera, de 3,5 mm de diámetro y 50 mm de longitud, de acero galvanizado con revestimiento de cromo. | 2.5 | 1.93 | 4.83
[5 empty] | Subtotal materiales: |  | 1174.87
2 |  |  |  | Mano de obra
mo015 |  | h |  | Oficial colocador de cielorraso. | 0.643 | 373.16 | 239.94
mo082 |  | h |  | Medio oficial colocador de cielorraso. | 0.694 | 252.15 | 174.99
[5 empty] | Subtotal mano de obra: |  | 414.93
3 |  |  |  | Herramientas
|  | % |  | Herramientas | 2 | 1589.8 | 31.8
[5 empty] | Costos directos (1+2+3): |  | 1621.6