## Hoja 1
RIP020 | m² |  | Pintura plástica sobre paramento interior de hormigón.
Aplicación manual de dos manos de pintura plástica, acabado mate, textura lisa, diluidas con un 15% de agua o sin diluir, (rendimiento: 0,1 l/m² cada mano); previa aplicación de una mano de imprimación acrílica reguladora de la absorción, sobre paramento interior de hormigón, vertical, de hasta 3 m de altura. El precio incluye la protección de los elementos del entorno que puedan verse afectados durante los trabajos y la resolución de puntos singulares.
Ítem |  | Unidad |  | Descripción | Cantidad | Costo unitario | Precio parcial
1 |  |  |  | Materiales
mt27pfs010b |  | l |  | Imprimación acrílica, reguladora de la absorción, permeable al vapor de agua y resistente a los álcalis, para aplicar con brocha, rodillo o pistola. | 0.058 | 238.07 | 13.81
mt27pii070c |  | l |  | Pintura plástica para interior, a base de polímeros acrílicos, color blanco, acabado mate, textura lisa, de gran resistencia al frote húmedo; para aplicar con brocha, rodillo o pistola. | 0.2 | 307.94 | 61.59
[5 empty] | Subtotal materiales: |  | 75.4
2 |  |  |  | Mano de obra
mo038 |  | h |  | Oficial pintor. | 0.125 | 363.15 | 45.39
mo076 |  | h |  | Medio oficial pintor. | 0.125 | 252.15 | 31.52
[5 empty] | Subtotal mano de obra: |  | 76.91
3 |  |  |  | Herramientas
|  | % |  | Herramientas | 2 | 152.31 | 3.05
Coste de mantenimiento decenal: $u 279,65 en los primeros 10 años. |  |  |  |  | Costos directos (1+2+3): |  | 155.36