## Hoja 1
RIS040 | m² |  | Pintura al silicato sobre paramento interior de yeso proyectado o placas de yeso laminado.
Aplicación manual de dos manos de pintura al silicato, color blanco, acabado mate, textura lisa, (rendimiento: 0,09 l/m² cada mano); previa aplicación de una mano de imprimación acrílica, reguladora de la absorción, sobre paramento interior de yeso proyectado o placas de yeso laminado, vertical, de hasta 3 m de altura. El precio incluye la protección de los elementos del entorno que puedan verse afectados durante los trabajos y la resolución de puntos singulares.
Ítem |  | Unidad |  | Descripción | Cantidad | Costo unitario | Precio parcial
1 |  |  |  | Materiales
mt27pfs100cf |  | l |  | Imprimación acrílica, reguladora de la absorción a base de copolímeros acrílicos, color blanco, con un contenido de sustancias orgánicas volátiles (VOC) < 5 g/l, para aplicar con brocha, rodillo o pistola. | 0.096 | 299.42 | 28.74
mt27psi030b |  | l |  | Pintura para interior, a base de silicato potásico, color blanco, acabado mate, textura lisa, permeable al vapor de agua, con un contenido de sustancias orgánicas volátiles (VOC) < 5 g/l; para aplicar con brocha, rodillo o pistola. | 0.18 | 381.49 | 68.67
[5 empty] | Subtotal materiales: |  | 97.41
2 |  |  |  | Mano de obra
mo038 |  | h |  | Oficial pintor. | 0.165 | 393.7 | 64.96
mo076 |  | h |  | Medio oficial pintor. | 0.165 | 273.34 | 45.1
[5 empty] | Subtotal mano de obra: |  | 110.06
3 |  |  |  | Herramientas
|  | % |  | Herramientas | 2 | 207.47 | 4.15
Coste de mantenimiento decenal: $u 359,75 en los primeros 10 años. |  |  |  |  | Costos directos (1+2+3): |  | 211.62