## Hoja 1
RLC010 | m² |  | Imprimación anticorrosiva, para la protección de elementos de acero frente a la corrosión.
Aplicación manual de dos manos de imprimación anticorrosiva, bicomponente, hasta alcanzar un espesor total de 100 µm, para la protección de elementos de acero frente a la corrosión.
Ítem |  | Unidad |  | Descripción | Cantidad | Costo unitario | Precio parcial
1 |  |  |  | Materiales
mt27tsd030a |  | kg |  | Imprimación anticorrosiva, bicomponente, a base de resina epoxi, inhibidores de corrosión y agua. | 0.5 | 378.17 | 189.09
[5 empty] | Subtotal materiales: |  | 189.09
2 |  |  |  | Mano de obra
mo038 |  | h |  | Oficial pintor. | 0.608 | 393.7 | 239.37
mo076 |  | h |  | Medio oficial pintor. | 0.365 | 273.34 | 99.77
[5 empty] | Subtotal mano de obra: |  | 339.14
3 |  |  |  | Herramientas
|  | % |  | Herramientas | 2 | 528.23 | 10.56
Coste de mantenimiento decenal: $u 862,06 en los primeros 10 años. |  |  |  |  | Costos directos (1+2+3): |  | 538.79