## Hoja 1
RNI040 | m |  | Imprimación antioxidante sobre tubería de acero galvanizado.
Aplicación manual de una mano de imprimación fosfocromatante de un solo componente, color gris, acabado mate, a base de resinas de butiral de polivinilo modificado, pigmentos antioxidantes exentos de cromatos, pigmentos extendedores y disolvente formulado a base de una mezcla de hidrocarburos, alcoholes y disolvente cetónico, sobre tubería interior de acero galvanizado de 1" de diámetro nominal interior.
Ítem |  | Unidad |  | Descripción | Cantidad | Costo unitario | Precio parcial
1 |  |  |  | Materiales
mt27pfi202a |  | l |  | Imprimación fosfocromatante de un solo componente, color gris, acabado mate, a base de resinas de butiral de polivinilo modificado, pigmentos antioxidantes exentos de cromatos, pigmentos extendedores y disolvente formulado a base de una mezcla de hidrocarburos, alcoholes y disolvente cetónico, para aplicar con brocha o pistola sobre superficies metálicas. | 0.006 | 525.67 | 3.15
[5 empty] | Subtotal materiales: |  | 3.15
2 |  |  |  | Mano de obra
mo038 |  | h |  | Oficial pintor. | 0.026 | 377.17 | 9.81
mo076 |  | h |  | Medio oficial pintor. | 0.008 | 261.88 | 2.1
[5 empty] | Subtotal mano de obra: |  | 11.91
3 |  |  |  | Herramientas
|  | % |  | Herramientas | 2 | 15.06 | 0.3
[5 empty] | Costos directos (1+2+3): |  | 15.36