## Hoja 1
ROO015 | m² |  | Pintura plástica sobre suelo de garaje.
Aplicación manual de dos manos de pintura plástica, color a elegir, acabado mate, textura lisa, la primera mano diluida con un 10% de agua y la siguiente sin diluir, (rendimiento: 0,23 kg/m² cada mano); sobre suelo de garaje de hormigón.
Ítem |  | Unidad |  | Descripción | Cantidad | Costo unitario | Precio parcial
1 |  |  |  | Materiales
mt27pip030ba |  | kg |  | Pintura para interior, monocomponente a base de resinas acrílicas puras dispersadas en medio acuoso y cargas minerales, sin disolventes, color a elegir, acabado mate, textura lisa, resistente a los rayos UV; para aplicar con brocha, rodillo o pistola. | 0.46 | 151.4 | 69.64
[5 empty] | Subtotal materiales: |  | 69.64
2 |  |  |  | Mano de obra
mo038 |  | h |  | Oficial pintor. | 0.126 | 377.17 | 47.52
mo076 |  | h |  | Medio oficial pintor. | 0.126 | 261.88 | 33
[5 empty] | Subtotal mano de obra: |  | 80.52
3 |  |  |  | Herramientas
|  | % |  | Herramientas | 2 | 150.16 | 3
Coste de mantenimiento decenal: $u 50,31 en los primeros 10 años. |  |  |  |  | Costos directos (1+2+3): |  | 153.16