## Hoja 1
ROO020 | m² |  | Pintura de poliuretano alifático, sobre suelo de garaje.
Aplicación manual de dos manos de pintura de poliuretano alifático, color gris, acabado mate, textura lisa, (rendimiento: 0,2 l/m² cada mano); previa aplicación de una mano de imprimación incolora de dos componentes, a base de resina epoxi sin disolventes, de baja viscosidad, sobre suelo de garaje de hormigón.
Ítem |  | Unidad |  | Descripción | Cantidad | Costo unitario | Precio parcial
1 |  |  |  | Materiales
mt27upx040b |  | kg |  | Imprimación incolora de dos componentes, a base de resina epoxi sin disolventes, de baja viscosidad, para aplicar sobre superficie soporte de hormigón o de mortero. | 0.5 | 440.45 | 220.23
mt27upx020bg |  | kg |  | Barniz de dos componentes para interior, a base de poliuretano alifático y disolvente, color rojo, acabado mate, textura lisa, para aplicar con rodillo de pelo corto, con resistencia a los rayos UV y a la intemperie y con alta resistencia a los agentes químicos. | 0.4 | 578.37 | 231.35
[5 empty] | Subtotal materiales: |  | 451.58
2 |  |  |  | Mano de obra
mo038 |  | h |  | Oficial pintor. | 0.151 | 377.17 | 56.95
mo076 |  | h |  | Medio oficial pintor. | 0.151 | 261.88 | 39.54
[5 empty] | Subtotal mano de obra: |  | 96.49
3 |  |  |  | Herramientas
|  | % |  | Herramientas | 2 | 548.07 | 10.96
Coste de mantenimiento decenal: $u 179,73 en los primeros 10 años. |  |  |  |  | Costos directos (1+2+3): |  | 559.03