## Hoja 1
ROQ020 | m² |  | Pintura de poliuretano alifático, en industria con solicitaciones químicas.
Aplicación manual de dos manos de pintura para interior y exterior, a base de poliuretano alifático, color a elegir, acabado brillante, textura lisa, (rendimiento: 0,15 kg/m² cada mano), previa aplicación de una mano de pintura para interior y exterior, a base de poliuretano alifático, acabado brillante; sobre superficie soporte de hormigón, en industria con solicitaciones químicas.
Ítem |  | Unidad |  | Descripción | Cantidad | Costo unitario | Precio parcial
1 |  |  |  | Materiales
mt27ppp010ra |  | kg |  | Pintura para interior y exterior, de dos componentes a base de poliuretano alifático, color a elegir, acabado brillante, textura lisa, resistente a la intemperie y a la abrasión; para aplicar con brocha, rodillo o pistola. | 0.3 | 575.82 | 172.75
mt27ppp020c |  | kg |  | Pintura para interior y exterior, de dos componentes a base de poliuretano alifático, acabado brillante, textura lisa, resistente a la intemperie y a la abrasión; para aplicar con brocha, rodillo o pistola. | 0.143 | 497.37 | 71.12
[5 empty] | Subtotal materiales: |  | 243.87
2 |  |  |  | Mano de obra
mo038 |  | h |  | Oficial pintor. | 0.226 | 393.7 | 88.98
mo076 |  | h |  | Medio oficial pintor. | 0.226 | 273.34 | 61.77
[5 empty] | Subtotal mano de obra: |  | 150.75
3 |  |  |  | Herramientas
|  | % |  | Herramientas | 2 | 394.62 | 7.89
Coste de mantenimiento decenal: $u 178,47 en los primeros 10 años. |  |  |  |  | Costos directos (1+2+3): |  | 402.51