## Hoja 1
RPE005 | m² |  | Revoque de cemento sobre paramento interior.
Revoque de cemento, a buena vista, aplicado sobre un paramento vertical interior, hasta 3 m de altura, acabado superficial rugoso, con mortero de cemento, resistencia a compresión de 1,5 a 5 N/mm².
Ítem |  | Unidad |  | Descripción | Cantidad | Costo unitario | Precio parcial
1 |  |  |  | Materiales
mt08aaa010a |  | m³ |  | Agua. | 0.005 | 46.22 | 0.23
mt28mif010a |  | t |  | Mortero industrial para revoque y revoque fino de uso corriente, de cemento, resistencia a compresión de 1,5 a 5 N/mm², suministrado en sacos. | 0.028 | 1553.72 | 43.5
[5 empty] | Subtotal materiales: |  | 43.73
2 |  |  |  | Equipo
mq06hor010 |  | h |  | Hormigonera eléctrica con una capacidad de amasado de 160 l. | 0.006 | 108.89 | 0.65
[5 empty] | Subtotal equipo: |  | 0.65
3 |  |  |  | Mano de obra
mo020 |  | h |  | Oficial albañil de construcción. | 0.471 | 377.17 | 177.65
mo113 |  | h |  | Peón de construcción. | 0.333 | 252.16 | 83.97
[5 empty] | Subtotal mano de obra: |  | 261.62
4 |  |  |  | Herramientas
|  | % |  | Herramientas | 2 | 306 | 6.12
Coste de mantenimiento decenal: $u 53,06 en los primeros 10 años. |  |  |  |  | Costos directos (1+2+3+4): |  | 312.12