## Hoja 1
RPE011 | m² |  | Revoque de cemento en el trasdós de la hoja exterior de fachada con cámara de aire.
Revoque de cemento, a buena vista, aplicado sobre un paramento vertical interior, en el trasdós de la hoja exterior de fachada con cámara de aire, hasta 3 m de altura, acabado superficial rugoso, con mortero de cemento, resistencia a compresión de 3 a 7,5 N/mm², absorción de agua por capilaridad menor de 0,4 kg/m² min½.
Ítem |  | Unidad |  | Descripción | Cantidad | Costo unitario | Precio parcial
1 |  |  |  | Materiales
mt08aaa010a |  | m³ |  | Agua. | 0.004 | 46.22 | 0.18
mt28mif010e |  | t |  | Mortero industrial para revoque y revoque fino de uso corriente, de cemento, resistencia a compresión de 3 a 7,5 N/mm², absorción de agua por capilaridad menor de 0,4 kg/m² min½, suministrado en sacos. | 0.019 | 1611.78 | 30.62
[5 empty] | Subtotal materiales: |  | 30.8
2 |  |  |  | Mano de obra
mo020 |  | h |  | Oficial albañil de construcción. | 0.306 | 377.17 | 115.41
mo113 |  | h |  | Peón de construcción. | 0.218 | 252.16 | 54.97
[5 empty] | Subtotal mano de obra: |  | 170.38
3 |  |  |  | Herramientas
|  | % |  | Herramientas | 2 | 201.18 | 4.02
Coste de mantenimiento decenal: $u 34,88 en los primeros 10 años. |  |  |  |  | Costos directos (1+2+3): |  | 205.2