## Hoja 1
RPR030 | m² |  | Revoque decorativo sobre paramento exterior.
Revoque esgrafiado, realizado con mortero de cal sobre un paramento exterior, previa colocación de malla antiálcalis en cambios de material y en los frentes de la losa.
Ítem |  | Unidad |  | Descripción | Cantidad | Costo unitario | Precio parcial
1 |  |  |  | Materiales
mt28pmc010a |  | m³ |  | Pasta de mortero de cal para revoques, incluso china. | 0.025 | 4087.68 | 102.19
mt09var030a |  | m² |  | Malla de fibra de vidrio tejida, con impregnación de PVC, de 10x10 mm de luz de malla, antiálcalis, de 115 a 125 g/m² y 500 µm de espesor, para armar revoques tradicionales, revoques y morteros. | 0.21 | 46.66 | 9.8
mt09pmr010 |  | kg |  | Pigmento para morteros y revoques. | 0.015 | 270.92 | 4.06
[5 empty] | Subtotal materiales: |  | 116.05
2 |  |  |  | Mano de obra
mo039 |  | h |  | Oficial revocador. | 1.113 | 377.17 | 419.79
mo079 |  | h |  | Medio oficial revocador. | 1.113 | 261.88 | 291.47
mo111 |  | h |  | Peón revocador. | 0.563 | 260.41 | 146.61
mo020 |  | h |  | Oficial albañil de construcción. | 3.236 | 377.17 | 1220.52
mo113 |  | h |  | Peón de construcción. | 0.392 | 252.16 | 98.85
[5 empty] | Subtotal mano de obra: |  | 2177.24
3 |  |  |  | Herramientas
|  | % |  | Herramientas | 2 | 2293.29 | 45.87
Coste de mantenimiento decenal: $u 1.497,06 en los primeros 10 años. |  |  |  |  | Costos directos (1+2+3): |  | 2339.16