## Hoja 1
RPS020 | m² | Estucado sobre paramento interior.
Estucado de pasta de cal y arena de mármol blanco.
Ítem |  |  | Unidad | Descripción | Cantidad | Costo unitario | Precio parcial
1 |  |  |  | Materiales
mt09mor050c |  |  | m³ | Mortero de cal aérea o apagada (1:3), confeccionado en obra. | 0.01 | 3788.12 | 37.88
mt09mor050d |  |  | m³ | Mortero de cal aérea o apagada (1:4), confeccionado en obra. | 0.015 | 3698.14 | 55.47
[5 empty] | Subtotal materiales: |  | 93.35
2 |  |  |  | Mano de obra
mo034 |  |  | h | Oficial estucador. | 0.811 | 363.15 | 294.51
mo072 |  |  | h | Medio oficial estucador. | 0.811 | 252.15 | 204.49
[5 empty] | Subtotal mano de obra: |  | 499
3 |  |  |  | Herramientas
|  |  | % | Herramientas | 2 | 592.35 | 11.85
Coste de mantenimiento decenal: $u 283,97 en los primeros 10 años. |  |  |  |  | Costos directos (1+2+3): |  | 604.2