## Hoja 1
RPY011 | m² |  | Reparación de grietas en paramento revestido con yeso.
Reparación de grietas, de hasta 5 mm de ancho, en paramento de yeso, interior, vertical, de hasta 3 m de altura, mediante picado del revestimiento con medios manuales, aplicación de plaste en polvo de interior de 1,78 g/cm³ de densidad y lijado de la superficie para eliminar rugosidades.
Ítem |  | Unidad |  | Descripción | Cantidad | Costo unitario | Precio parcial
1 |  |  |  | Materiales
mt27pfj023a |  | kg |  | Plaste en polvo de interior de 1,78 g/cm³ de densidad, color blanco, para aplicar con espátula o llana. | 0.003 | 124.23 | 0.37
[5 empty] | Subtotal materiales: |  | 0.37
2 |  |  |  | Mano de obra
mo033 |  | h |  | Oficial yesero. | 0.08 | 377.17 | 30.17
mo071 |  | h |  | Medio oficial yesero. | 0.08 | 261.88 | 20.95
[5 empty] | Subtotal mano de obra: |  | 51.12
3 |  |  |  | Herramientas
|  | % |  | Herramientas | 2 | 51.49 | 1.03
Coste de mantenimiento decenal: $u 1,58 en los primeros 10 años. |  |  |  |  | Costos directos (1+2+3): |  | 52.52