## Hoja 1
RQY010 | m² |  | Tratamiento para igualar la diferencia de tonalidades en morteros monocapa.
Tratamiento superficial para igualar la diferencia de tonalidades en morteros monocapa, mediante la aplicación manual de dos manos de revestimiento, a base de copolímeros acrílicos en dispersión acuosa, pigmentos inorgánicos estables, dióxido de titanio y pigmentos extendedores seleccionados, color blanco, acabado mate, textura lisa, la primera mano diluida con un 20 a 30% de agua y la siguiente diluida con un 10 a 20% de agua, (rendimiento: 0,146 l/m² cada mano). El precio incluye la protección de los elementos del entorno que puedan verse afectados durante los trabajos.
Ítem |  | Unidad |  | Descripción | Cantidad | Costo unitario | Precio parcial
1 |  |  |  | Materiales
mt27pir150a |  | l |  | Revestimiento, a base de copolímeros acrílicos en dispersión acuosa, pigmentos inorgánicos estables, dióxido de titanio y pigmentos extendedores seleccionados, color blanco, acabado mate, textura lisa, impermeable al agua de lluvia, permeable al vapor de agua y resistente a los rayos UV; para aplicar con brocha, rodillo o pistola. | 0.292 | 408.86 | 119.39
[5 empty] | Subtotal materiales: |  | 119.39
2 |  |  |  | Mano de obra
mo038 |  | h |  | Oficial pintor. | 0.198 | 377.17 | 74.68
mo076 |  | h |  | Medio oficial pintor. | 0.198 | 261.88 | 51.85
[5 empty] | Subtotal mano de obra: |  | 126.53
3 |  |  |  | Herramientas
|  | % |  | Herramientas | 2 | 245.92 | 4.92
[5 empty] | Costos directos (1+2+3): |  | 250.84