## Hoja 1
RRS005 | m² |  | Trasdosado autoportante de placas de silicato cálcico.
Trasdosado autoportante libre, con resistencia al fuego EI 180, de 50 mm de espesor, formado por placa de silicato cálcico tipo matafuego de 20 mm de espesor, formando sándwich con una placa tipo matafuego de 20 mm de espesor y una placa tipo matafuego de 20 mm de espesor, atornilladas directamente a una estructura autoportante de acero galvanizado formada por canales horizontales, sólidamente fijados al suelo y al techo y montantes verticales de 50 mm y 0,6 mm de espesor con una modulación de 600 mm y con disposición reforzada "H", montados sobre canales junto al paramento vertical. Incluso fijaciones para el anclaje de canales y montantes metálicos; tornillería para la fijación de las placas; pasta para el tratamiento de juntas y masilla intumescente Promaseal-A "PROMAT". El precio incluye la resolución de encuentros y puntos singulares, pero no incluye el aislamiento a colocar entre las placas y el paramento.
Ítem |  | Unidad |  | Descripción | Cantidad | Costo unitario | Precio parcial
1 |  |  |  | Materiales
mt12psg070i |  | m |  | Canal de perfil de acero galvanizado de 50 mm de ancho. | 0.8 | 94.53 | 75.62
mt12psg060i |  | m |  | Montante de perfil de acero galvanizado de 50 mm de ancho. | 4 | 112.48 | 449.92
mt12plo010gj |  | m² |  | Placa de silicato cálcico, de 1200x2000 mm y 20 mm de espesor, con los bordes longitudinales afinados. | 2.1 | 713.05 | 1497.41
mt12psg081d |  | Ud |  | Tornillo autoperforante 3,5x35 mm. | 10 | 0.4 | 4
mt12psg081g |  | Ud |  | Tornillo autoperforante 4,2x70 mm. | 10 | 1.22 | 12.2
mt12psg220 |  | Ud |  | Fijación compuesta por tarugo y tornillo 5x27. | 2 | 2.25 | 4.5
mt12ppo010a |  | kg |  | Pasta de juntas. | 0.25 | 58.44 | 14.61
mt41php030a |  | Ud |  | Cartucho de 310 ml de masilla intumescente monocomponente, a base de resinas acrílicas, con propiedades ignífugas, Promaseal-A "PROMAT", color blanco, Euroclase D-s2, d0 de reacción al fuego, apta para ser pintada, clase Y1, según EOTA TR024. | 0.2 | 414.59 | 82.92
[5 empty] | Subtotal materiales: |  | 2141.18
2 |  |  |  | Mano de obra
mo053 |  | h |  | Oficial colocador de mamparas y sistemas de placas. | 0.862 | 373.16 | 321.66
mo100 |  | h |  | Medio oficial colocador de mamparas y sistemas de placas. | 0.862 | 252.15 | 217.35
[5 empty] | Subtotal mano de obra: |  | 539.01
3 |  |  |  | Herramientas
|  | % |  | Herramientas | 2 | 2680.19 | 53.6
[5 empty] | Costos directos (1+2+3): |  | 2733.79