## Hoja 1
RSB016 | m² | Base de hormigón con cascotes.
Contrapiso, de 8 cm de espesor, de hormigón, confeccionado en obra con cascotes de 12 a 20 mm de diámetro.
Ítem |  |  | Unidad | Descripción | Cantidad | Costo unitario | Precio parcial
1 |  |  |  | Materiales
mt08aaa010a |  |  | m³ | Agua. | 0.02 | 46.22 | 0.92
mt01arg000g |  |  | m³ | Arena cribada. | 0.071 | 1785.88 | 126.8
mt08cem000g |  |  | kg | Cemento gris en sacos. | 22 | 8.86 | 194.92
mt08var110 |  |  | m³ | Cascotes de 12 a 20 mm de diámetro. | 0.067 | 939.72 | 62.96
[5 empty] | Subtotal materiales: |  | 385.6
2 |  |  |  | Mano de obra
mo020 |  |  | h | Oficial albañil de construcción. | 0.217 | 377.17 | 81.85
mo112 |  |  | h | Peón especializado de construcción. | 0.217 | 256.29 | 55.61
[5 empty] | Subtotal mano de obra: |  | 137.46
3 |  |  |  | Herramientas
|  |  | % | Herramientas | 2 | 523.06 | 10.46
Coste de mantenimiento decenal: $u 26,68 en los primeros 10 años. |  |  |  |  | Costos directos (1+2+3): |  | 533.52