## Hoja 1
RSB020 | m² |  | Contrapiso de mortero autonivelante de cemento, de capa gruesa, premezclado en planta.
Contrapiso interior, de 40 mm de espesor, de mortero autonivelante, con resistencia a compresión de 10 N/mm², resistencia a flexión de 3 N/mm², vertido con mezcladora-bombeadora, sobre lámina de aislamiento para formación de piso flotante; y posterior aplicación de agente filmógeno, (0,15 l/m²). Incluso banda de panel rígido de poliestireno expandido para la preparación de las juntas perimetrales de dilatación.
Ítem |  | Unidad |  | Descripción | Cantidad | Costo unitario | Precio parcial
1 |  |  |  | Materiales
mt16pea020a |  | m² |  | Panel rígido de poliestireno expandido, mecanizado lateral recto, de 10 mm de espesor, resistencia térmica 0,25 m²K/W, conductividad térmica 0,036 W/(mK), para junta de dilatación. | 0.1 | 54.92 | 5.49
mt09mal010a |  | m³ |  | Mortero autonivelante, con resistencia a compresión de 10 N/mm², resistencia a flexión de 3 N/mm², a base de cemento, para espesores de 4 a 10 cm, usado en nivelación de pisos. | 0.04 | 1956.35 | 78.25
mt08cur020a |  | l |  | Agente filmógeno, para el curado de hormigones y morteros. | 0.15 | 48.12 | 7.22
[5 empty] | Subtotal materiales: |  | 90.96
2 |  |  |  | Equipo
mq06pym020 |  | h |  | Mezcladora-bombeadora para morteros autonivelantes. | 0.093 | 344.48 | 32.04
[5 empty] | Subtotal equipo: |  | 32.04
3 |  |  |  | Mano de obra
mo031 |  | h |  | Oficial albañil aplicador de mortero autonivelante. | 0.04 | 377.17 | 15.09
mo069 |  | h |  | Medio oficial albañil aplicador de mortero autonivelante. | 0.03 | 261.88 | 7.86
[5 empty] | Subtotal mano de obra: |  | 22.95
4 |  |  |  | Herramientas
|  | % |  | Herramientas | 2 | 145.95 | 2.92
Coste de mantenimiento decenal: $u 5,95 en los primeros 10 años. |  |  |  |  | Costos directos (1+2+3+4): |  | 148.87