## Hoja 1
RSD015 | m |  | Zócalo de aluminio.
Zócalo de aluminio anodizado, de 60 mm de altura, color plata. COLOCACIÓN: con adhesivo.
Ítem |  | Unidad |  | Descripción | Cantidad | Costo unitario | Precio parcial
1 |  |  |  | Materiales
mt47adc110a |  | kg |  | Adhesivo especial de poliuretano bicomponente. | 0.06 | 162.14 | 9.73
mt18rpp010a |  | m |  | Zócalo de aluminio anodizado, de 60 mm de altura, color plata, incluso piezas para uniones, resolución de ángulos y terminaciones. | 1.05 | 460.92 | 483.97
[5 empty] | Subtotal materiales: |  | 493.7
2 |  |  |  | Mano de obra
mo023 |  | h |  | Oficial colocador de pisos. | 0.158 | 377.17 | 59.59
[5 empty] | Subtotal mano de obra: |  | 59.59
3 |  |  |  | Herramientas
|  | % |  | Herramientas | 2 | 553.29 | 11.07
Coste de mantenimiento decenal: $u 101,58 en los primeros 10 años. |  |  |  |  | Costos directos (1+2+3): |  | 564.36