## Hoja 1
RSE110 | m |  | Escalón para falso piso.
Escalón para falso piso, compuesto por huella y tabica, realizado con paneles con núcleo de aglomerado de madera de alta densidad, mayor o igual a 650 kg/m³, con revestimiento exterior de seguridad, antideslizante, apoyados sobre pedestales de acero.
Ítem |  | Unidad |  | Descripción | Cantidad | Costo unitario | Precio parcial
1 |  |  |  | Materiales
mt12pmm020 |  | m |  | Escalón para falso piso, compuesto por huella y tabica, realizado con paneles con núcleo de aglomerado de madera de alta densidad, mayor o igual a 650 kg/m³, con revestimiento exterior de seguridad, antideslizante; incluso pedestales y cuñas de acero. | 1 | 6985.72 | 6985.72
[5 empty] | Subtotal materiales: |  | 6985.72
2 |  |  |  | Mano de obra
mo011 |  | h |  | Oficial montador. | 0.263 | 373.16 | 98.14
mo080 |  | h |  | Medio oficial montador. | 0.263 | 252.15 | 66.32
[5 empty] | Subtotal mano de obra: |  | 164.46
3 |  |  |  | Herramientas
|  | % |  | Herramientas | 2 | 7150.18 | 143
Coste de mantenimiento decenal: $u 364,66 en los primeros 10 años. |  |  |  |  | Costos directos (1+2+3): |  | 7293.18