## Hoja 1
RSF013 | m² |  | Felpudo textil.
Felpudo de rizos de vinilo entrelazados, color negro, espesor total 14 mm, uso interior y exterior, enrollable.
Ítem |  | Unidad |  | Descripción | Cantidad | Costo unitario | Precio parcial
1 |  |  |  | Materiales
mt18fet010d |  | m² |  | Felpudo de rizos de vinilo entrelazados, color negro, espesor total 14 mm, uso interior y exterior, enrollable, para instalar en cajeado de piso formado por foso de 14 mm de profundidad. | 1 | 1293.96 | 1293.96
[5 empty] | Subtotal materiales: |  | 1293.96
2 |  |  |  | Mano de obra
mo027 |  | h |  | Oficial colocador de moquettes y revestimientos textiles. | 0.04 | 377.17 | 15.09
mo065 |  | h |  | Medio oficial colocador de moquettes y revestimientos textiles. | 0.04 | 261.88 | 10.48
[5 empty] | Subtotal mano de obra: |  | 25.57
3 |  |  |  | Herramientas
|  | % |  | Herramientas | 2 | 1319.53 | 26.39
[5 empty] | Costos directos (1+2+3): |  | 1345.92