## Hoja 1
RSF030 | m² |  | Preparación de cajeado en piso.
Preparación de cajeado de 12 mm de profundidad en piso, con una capa fina de pasta niveladora de suelos, con resistencia a compresión de 20 N/mm², resistencia a flexión de 6 N/mm², de 2 mm de espesor, aplicada manualmente, para la regularización y nivelación de la superficie soporte, previa aplicación de imprimación monocomponente a base de resinas sintéticas modificadas sin disolventes, de color amarillo, como puente de unión. El precio no incluye el marco perimetral.
Ítem |  | Unidad |  | Descripción | Cantidad | Costo unitario | Precio parcial
1 |  |  |  | Materiales
mt09mcp200a |  | kg |  | Pasta niveladora de suelos, con resistencia a compresión de 20 N/mm², resistencia a flexión de 6 N/mm², compuesta por cementos especiales, agregados seleccionados y aditivos, para espesores de 2 a 5 mm, usada en nivelación de pisos. | 4 | 22.8 | 91.2
mt09bnc235a |  | l |  | Imprimación monocomponente a base de resinas sintéticas modificadas sin disolventes, de color amarillo, para la adherencia de morteros autonivelantes a soportes cementosos, asfálticos o cerámicos. | 0.125 | 221.04 | 27.63
[5 empty] | Subtotal materiales: |  | 118.83
2 |  |  |  | Mano de obra
mo020 |  | h |  | Oficial albañil de construcción. | 0.132 | 377.17 | 49.79
mo113 |  | h |  | Peón de construcción. | 0.132 | 252.16 | 33.29
[5 empty] | Subtotal mano de obra: |  | 83.08
3 |  |  |  | Herramientas
|  | % |  | Herramientas | 2 | 201.91 | 4.04
[5 empty] | Costos directos (1+2+3): |  | 205.95