## Hoja 1
RSG030 | m |  | Perfil para junta de partición.
Perfil para juntas de partición en pisos cerámicos, de PVC, de 35 mm de altura y 8 mm de ancho, con junta de absorción de movimientos, color gris.
Ítem |  | Unidad |  | Descripción | Cantidad | Costo unitario | Precio parcial
1 |  |  |  | Materiales
mt18jrs330p |  | m |  | Perfil para juntas de partición en pisos cerámicos, de PVC, de 35 mm de altura y 8 mm de ancho, con junta de absorción de movimientos, color gris, suministrado en barras de 2,5 m de longitud. | 1.05 | 143.7 | 150.89
[5 empty] | Subtotal materiales: |  | 150.89
2 |  |  |  | Mano de obra
mo023 |  | h |  | Oficial colocador de pisos. | 0.198 | 377.17 | 74.68
[5 empty] | Subtotal mano de obra: |  | 74.68
3 |  |  |  | Herramientas
|  | % |  | Herramientas | 2 | 225.57 | 4.51
Coste de mantenimiento decenal: $u 126,54 en los primeros 10 años. |  |  |  |  | Costos directos (1+2+3): |  | 230.08