## Hoja 1
RSJ020 | m |  | Perfil para remate lateral de tarima de composite (WPC) para exterior.
Perfil macizo de composite (WPC) con fibras de madera y polietileno, de 24x136x2440 mm, una cara vista con textura de madera, con los bordes rectos, fijado a los rastreles con tornillos autoperforantes, de acero al carbono, de 5 mm de diámetro y 63 mm de longitud, con tratamiento anticorrosión, en tarima de composite (WPC) para exterior.
Ítem |  | Unidad |  | Descripción | Cantidad | Costo unitario | Precio parcial
1 |  |  |  | Materiales
mt18fmp020a |  | m |  | Perfil macizo de composite (WPC) con fibras de madera y polietileno, de 24x136x2440 mm, una cara vista con textura de madera, con los bordes rectos, para remate lateral de tarima de composite (WPC); Euroclase Bfl, s1 de reacción al fuego | 1.05 | 344.53 | 361.76
mt18acc080a |  | Ud |  | Tornillo autoperforante, de acero al carbono, de 5 mm de diámetro y 63 mm de longitud, con tratamiento anticorrosión. | 7 | 4.03 | 28.21
[5 empty] | Subtotal materiales: |  | 389.97
2 |  |  |  | Mano de obra
mo017 |  | h |  | Oficial carpintero. | 0.132 | 382.62 | 50.51
mo058 |  | h |  | Medio oficial carpintero. | 0.132 | 263.5 | 34.78
[5 empty] | Subtotal mano de obra: |  | 85.29
3 |  |  |  | Herramientas
|  | % |  | Herramientas | 2 | 475.26 | 9.51
[5 empty] | Costos directos (1+2+3): |  | 484.77