## Hoja 1
RSK020 | m² | Limpieza de piso cerámico.
Limpieza de piso cerámico de gres rústico en estado de conservación regular, eliminando manchas, sales, eflorescencias salinas y microorganismos, mediante el vertido sobre la superficie de una disolución acuosa de ácido acético, cepillado, aclarado y posterior aplicación de líquido decapante específico para gres rústico; considerando un grado de complejidad medio.
Ítem |  |  | Unidad | Descripción | Cantidad | Costo unitario | Precio parcial
1 |  |  |  | Materiales
mt08lim070 |  |  | l | Ácido acético. | 2.42 | 37.72 | 91.28
mt08aaa010a |  |  | m³ | Agua. | 0.012 | 46 | 0.55
mt08lim080d |  |  | kg | Decapante específico para gres rústico. | 0.121 | 285.24 | 34.51
[5 empty] | Subtotal materiales: |  | 126.34
2 |  |  |  | Mano de obra
mo020 |  |  | h | Oficial albañil de construcción. | 0.351 | 363.15 | 127.47
mo077 |  |  | h | Medio oficial albañil de construcción. | 0.175 | 252.15 | 44.13
[5 empty] | Subtotal mano de obra: |  | 171.6
3 |  |  |  | Herramientas
|  |  | % | Herramientas | 2 | 297.94 | 5.96
[5 empty] | Costos directos (1+2+3): |  | 303.9