## Hoja 1
RSK030 | m² | Limpieza de piso de piedra natural.
Limpieza de piso de piedra natural, formado por baldosas de mármol en mal estado de conservación, eliminando manchas, sales, eflorescencias salinas y microorganismos, mediante el vertido sobre la superficie de una disolución acuosa de ácido acético, cepillado, aclarado y posterior aplicación de líquido decapante específico para mármol; considerando un grado de complejidad bajo.
Ítem |  |  | Unidad | Descripción | Cantidad | Costo unitario | Precio parcial
1 |  |  |  | Materiales
mt08lim070 |  |  | l | Ácido acético. | 2.4 | 37.72 | 90.53
mt08aaa010a |  |  | m³ | Agua. | 0.012 | 46 | 0.55
mt08lim080f |  |  | kg | Decapante específico para mármol. | 0.12 | 276.93 | 33.23
[5 empty] | Subtotal materiales: |  | 124.31
2 |  |  |  | Mano de obra
mo020 |  |  | h | Oficial albañil de construcción. | 0.348 | 363.15 | 126.38
mo077 |  |  | h | Medio oficial albañil de construcción. | 0.174 | 252.15 | 43.87
[5 empty] | Subtotal mano de obra: |  | 170.25
3 |  |  |  | Herramientas
|  |  | % | Herramientas | 2 | 294.56 | 5.89
[5 empty] | Costos directos (1+2+3): |  | 300.45