## Hoja 1
RSK030 | m² | Limpieza de piso de piedra natural.
Limpieza de piso de piedra natural, formado por baldosas de granito en buen estado de conservación, eliminando manchas, sales, eflorescencias salinas y microorganismos, mediante el vertido sobre la superficie de una disolución acuosa de ácido acético, cepillado, aclarado y posterior aplicación de líquido decapante específico para granito; considerando un grado de complejidad alto.
Ítem |  |  | Unidad | Descripción | Cantidad | Costo unitario | Precio parcial
1 |  |  |  | Materiales
mt08lim070 |  |  | l | Ácido acético. | 2.4 | 37.9 | 90.96
mt08aaa010a |  |  | m³ | Agua. | 0.012 | 46.22 | 0.55
mt08lim080g |  |  | kg | Decapante específico para granito. | 0.12 | 281 | 33.72
[5 empty] | Subtotal materiales: |  | 125.23
2 |  |  |  | Mano de obra
mo020 |  |  | h | Oficial albañil de construcción. | 0.348 | 377.17 | 131.26
mo077 |  |  | h | Medio oficial albañil de construcción. | 0.174 | 261.88 | 45.57
[5 empty] | Subtotal mano de obra: |  | 176.83
3 |  |  |  | Herramientas
|  |  | % | Herramientas | 2 | 302.06 | 6.04
[5 empty] | Costos directos (1+2+3): |  | 308.1