## Hoja 1
RSK030 | m² | Limpieza de piso de piedra natural.
Limpieza de piso de piedra natural, formado por baldosas de arenisca en mal estado de conservación, eliminando manchas, sales, eflorescencias salinas y microorganismos, mediante el vertido sobre la superficie de una disolución acuosa de ácido acético, cepillado, aclarado y posterior aplicación de líquido decapante específico para arenisca; considerando un grado de complejidad alto.
Ítem |  |  | Unidad | Descripción | Cantidad | Costo unitario | Precio parcial
1 |  |  |  | Materiales
mt08lim070 |  |  | l | Ácido acético. | 2.88 | 37.72 | 108.63
mt08aaa010a |  |  | m³ | Agua. | 0.014 | 46 | 0.64
mt08lim080h |  |  | kg | Decapante específico para arenisca. | 0.144 | 282.47 | 40.68
[5 empty] | Subtotal materiales: |  | 149.95
2 |  |  |  | Mano de obra
mo020 |  |  | h | Oficial albañil de construcción. | 0.417 | 363.15 | 151.43
mo077 |  |  | h | Medio oficial albañil de construcción. | 0.209 | 252.15 | 52.7
[5 empty] | Subtotal mano de obra: |  | 204.13
3 |  |  |  | Herramientas
|  |  | % | Herramientas | 2 | 354.08 | 7.08
[5 empty] | Costos directos (1+2+3): |  | 361.16