## Hoja 1
RSK030 | m² | Limpieza de piso de piedra natural.
Limpieza de piso de piedra natural, formado por baldosas de travertino en buen estado de conservación, eliminando manchas, sales, eflorescencias salinas y microorganismos, mediante el vertido sobre la superficie de una disolución acuosa de ácido acético, cepillado, aclarado y posterior aplicación de líquido decapante específico para travertino; considerando un grado de complejidad bajo.
Ítem |  |  | Unidad | Descripción | Cantidad | Costo unitario | Precio parcial
1 |  |  |  | Materiales
mt08lim070 |  |  | l | Ácido acético. | 2 | 37.72 | 75.44
mt08aaa010a |  |  | m³ | Agua. | 0.01 | 46 | 0.46
mt08lim080i |  |  | kg | Decapante específico para travertino. | 0.1 | 285.24 | 28.52
[5 empty] | Subtotal materiales: |  | 104.42
2 |  |  |  | Mano de obra
mo020 |  |  | h | Oficial albañil de construcción. | 0.29 | 363.15 | 105.31
mo077 |  |  | h | Medio oficial albañil de construcción. | 0.145 | 252.15 | 36.56
[5 empty] | Subtotal mano de obra: |  | 141.87
3 |  |  |  | Herramientas
|  |  | % | Herramientas | 2 | 246.29 | 4.93
[5 empty] | Costos directos (1+2+3): |  | 251.22