## Hoja 1
RSK030 | m² | Limpieza de piso de piedra natural.
Limpieza de piso de piedra natural, formado por baldosas de travertino en estado de conservación regular, eliminando manchas, sales, eflorescencias salinas y microorganismos, mediante el vertido sobre la superficie de una disolución acuosa de ácido acético, cepillado, aclarado y posterior aplicación de líquido decapante específico para travertino; considerando un grado de complejidad bajo.
Ítem |  |  | Unidad | Descripción | Cantidad | Costo unitario | Precio parcial
1 |  |  |  | Materiales
mt08lim070 |  |  | l | Ácido acético. | 2.2 | 37.72 | 82.98
mt08aaa010a |  |  | m³ | Agua. | 0.011 | 46 | 0.51
mt08lim080i |  |  | kg | Decapante específico para travertino. | 0.11 | 285.24 | 31.38
[5 empty] | Subtotal materiales: |  | 114.87
2 |  |  |  | Mano de obra
mo020 |  |  | h | Oficial albañil de construcción. | 0.319 | 363.15 | 115.84
mo077 |  |  | h | Medio oficial albañil de construcción. | 0.159 | 252.15 | 40.09
[5 empty] | Subtotal mano de obra: |  | 155.93
3 |  |  |  | Herramientas
|  |  | % | Herramientas | 2 | 270.8 | 5.42
[5 empty] | Costos directos (1+2+3): |  | 276.22