## Hoja 1
RSK030 | m² | Limpieza de piso de piedra natural.
Limpieza de piso de piedra natural, formado por baldosas de pizarra en mal estado de conservación, eliminando manchas, sales, eflorescencias salinas y microorganismos, mediante el vertido sobre la superficie de una disolución acuosa de ácido acético, cepillado, aclarado y posterior aplicación de líquido decapante específico para pizarra; considerando un grado de complejidad medio.
Ítem |  |  | Unidad | Descripción | Cantidad | Costo unitario | Precio parcial
1 |  |  |  | Materiales
mt08lim070 |  |  | l | Ácido acético. | 2.64 | 37.72 | 99.58
mt08aaa010a |  |  | m³ | Agua. | 0.013 | 46 | 0.6
mt08lim080j |  |  | kg | Decapante específico para pizarra. | 0.132 | 288.01 | 38.02
[5 empty] | Subtotal materiales: |  | 138.2
2 |  |  |  | Mano de obra
mo020 |  |  | h | Oficial albañil de construcción. | 0.382 | 363.15 | 138.72
mo077 |  |  | h | Medio oficial albañil de construcción. | 0.191 | 252.15 | 48.16
[5 empty] | Subtotal mano de obra: |  | 186.88
3 |  |  |  | Herramientas
|  |  | % | Herramientas | 2 | 325.08 | 6.5
[5 empty] | Costos directos (1+2+3): |  | 331.58